## ControllerPCB
Comment | Description | Designator | Footprint | LibRef | Quantity
BT_ANT |  | ANT101 | INV_F_2.4_50R2L08mm | BT_ANT | 1
4u7 | Capacitor | C101, C102 | CAPC2013X13N | C0805 | 2
100n | Capacitor | C103, C106, C107, C111, C118, C119 | CAPC1608X09N | C0603 | 6
10u | Capacitor | C104, C105 | CAPC2013X13N | C0805 | 2
4u7 | Capacitor | C108 | CAPC1608X09N | C0603 | 1
1u | Capacitor | C109 | CAPC1608X09N | C0603 | 1
100p | Capacitor | C110 | CAPC1608X09N | C0603 | 1
0p8 | Capacitor | C112 | CAPC1608X09N | C0603 | 1
Capacitor | Capacitor | C113, C114, C115 | CAPC1608X09N | C0603 | 3
12p | Capacitor | C116, C117 | CAPC1608X09N | C0603 | 2
KP-1608SECK | LED, SMT, 0603(1608), 1.1mm thickness, Orange | DS101 | KING-0603LED_ORANGE_V | LED Orange | 1
B4B-PH-K(LF)(SN) | CONN HEADER VERT 4POS 2MM | J101, J102 | FP-B4B-PH-K_LF_SN-MFG | CMP-17439-000414-1 | 2
Solder Jumper |  | J103, J104 | Solderbridge_3Way_New | Solder Jumper_3Way | 2
12uH | FIXED IND 12UH 2A 76 MOHM SMD | L101 | FP-SRP4020TA-MFG | CMP-07248-000008-1 | 1
3n9 | Inductor | L102 | INDC1608X06N | L0603 | 1
Inductor | Inductor | L103 | INDC1608X06N | L0603 | 1
AO3400A | MOSFET N-CH 30V 5.7A SOT23 | Q101, Q102 | FP-SOT23-MFG | CMP-83955-000006-1 | 2
51k | Resistor | R101, R103 | RESC1608X06N | R0603 | 2
10k | Resistor | R102, R104, R105 | RESC1608X06N | R0603 | 3
<1k | Resistor | R106 | RESC1608X06N | R0603 | 1
470R | Resistor | R107 | RESC1608X06N | R0603 | 1
10R | Caddock Power Resistor | R108, R110 | TO508P344X1041X2058-2P_FLAT | MP930 | 2
TestPoint |  | TP101, TP102, TP103, TP104, TP105 | TestPoint_3mm | TestPoint | 5
TPS560430XDBVR | IC REG BUCK PFM 600MA SOT23-6 | U101 | FP-DBV0006A-MFG | CMP-04918-000083-1 | 1
NRF52832 |  | U102 | QFN40P600X600X85_HS-49N | NRF52832 | 1
SHTC3 | SENSOR HUMI/TEMP I2C 2% SMD | U103 | FP-SHTC3-MFG | CMP-144040-000003-1 | 1
Smart CO2 sensor based on thermal conductivity | Smart CO2 sensor based on thermal conductivity | U104 | QFN80P300X350X110_HS-13N | STC31-C | 1
3225 XO 32MHz | CRYSTAL 32.0000MHZ 9PF SMD | Y101 | FP-TSX-3225-MFG | CMP-36405-000018-1 | 1